## IoTGW_Isolation
Id | Designator | Footprint | Qty | Designation | Link
1 | C2,C5,C1 | CP_EIA-3216-18_Kemet-A | 3 | 10uF | 10uF, 16V, 1206, tantal
2 | C4,C3 | C_0805_2012Metric | 2 | 100nF | 100nF, 16V, 0805, ceramic, X7R
3 | J1,J2 | Molex_9pin_3.50 | 2 | 39502-1009 | Molex, 9pin, Header
4 | R13,R6,R11,R7,R12,R5 | R_0805_2012Metric | 6 | 10k | 10k, 250mW, 0805, vishay | Molex 9pin, plug
5 | R14,R4,R8,R3,R10,R2,R9 | R_0805_2012Metric | 7 | 120R | 120R, 500mW, 0805, vishay
6 | U1 | Converter_DCDC_TRACO | 1 | TBA2-0511 | DC-DC, 400mA, 5V
7 | U2 | SOT-223-3_TabPin2 | 1 | NCP1117-3.3 | LDO REG, 3.3V, 1A
8 | U6,U5,U3,U4,U7,U8 | SMDIP-4_W9.53mm | 6 | LTV-817S | OptoCoupler LTV-817S
9 | U9 | SOIC-16W | 1 | ISO1452BDWR | ISO1452, RS-485 Interface