## bom
Designator | Footprint | Quantity | Value | LCSC Part #
C1, C2 | 0805 | 2 | 100nF
C3 | CP_EIA-3216-18_Kemet-A_Pad1.58x1.35mm_HandSolder | 1 | 10uF
F1 | 0805 | 1 | Polyfuse
R10, R11, R3, R4, R5, R9 | 0805 | 6 | 200R
R12, R13, R14, R6, R7, R8 | 0805 | 6 | 10k
R2 | 0805 | 1 | 120R
U1 | Converter_DCDC_TRACO_TEA1-xxxx_THT | 1 | TEA1-0505
U2 | SOIC-16W_7.5x10.3mm_P1.27mm | 1 | ISO1452BDWR
U3, U4, U5, U6, U7, U8 | SMDIP-4_W9.53mm | 6 | LTV-817S
J1, J4 | Molex_8pin_3.50 | 2 | 39502-1008
TP1 | INSET_LOGO | 1 | LOGO